## WROOM
No. | Name | Type | GPIO | RTC_GPIO | OBS | ADC | TOUCH | Analog Pre-Amplifier | DAC | SD/SDIO/MMC Host Controller | UART | Parallel QSPI | JTAG | SDIO Slave | Ethernet | SD/SDIO/MMC Host Controller | Coluna1 | APPLICATION | USED FOR | Setado no projeto
25 | IO00 | I/O | GPIO00 | RTC_GPIO11 | outputs PWM signal at boot | ADC2_CH01 | TOUCH1 | [7 empty] | EMAC_TX_CLK |  | CLK_OUT1 | BOOTLOADER-SWITCH | INPUT | ok
35 | TXD0 | I/O | GPIO01 | [7 empty] | U0TXD |  |  |  | EMAC_RXD2 |  | CLK_OUT3 | Fiwmare |  | ok
24 | IO02 | I/O | GPIO02 | RTC_GPIO12 |  | ADC2_CH02 | TOUCH2 |  |  | HS2_DATA0 |  | HSPIWP |  |  |  | HS2_DATA0 | RX1 | PWM |  | ok
34 | RXD0 | I/O | GPIO03 | [7 empty] | U0RXD | [5 empty] | CLK_OUT2 | Fiwmare |  | ok
26 | IO04 | I/O | GPIO04 | RTC_GPIO10 |  | ADC2_CH0 | TOUCH0 |  |  | HS2_DATA1 |  | HSPIHD |  |  | EMAC_TX_ER | HS2_DATA1 | TX1 | PWM |  | ok
29 | IO05 | I/O | GPIO05 | [8 empty] | VSPICS0 |  |  | EMAC_RX_CLK | HS1_DATA6 |  | SPI-CS | SPI-CS | ok
20 | SCK/CLK* | I/O | GPIO06 | UNUSABLE !!! (Flash memory) | [6 empty] | U1CTS | SPICLK |  | SD_CLK |  | HS1_CLK |  | INTERNAL |  | ok
21 | SDO/SD0* | I/O | GPIO07 | UNUSABLE !!! (Flash memory) | [6 empty] | U2RTS | SPIQ |  | SD_DATA0 |  | HS1_DATA0 |  | INTERNAL |  | ok
22 | SDI/SD1* | I/O | GPIO08 | UNUSABLE !!! (Flash memory) | [6 empty] | U2CTS | SPID |  | SD_DATA1 |  | HS1_DATA1 |  | INTERNAL |  | ok
17 | SHD/SD2* | I/O | GPIO09 | UNUSABLE !!! (Flash memory) | [6 empty] | U1RXD | SPIHD |  | SD_DATA2 |  | HS1_DATA2 |  | INTERNAL |  | ok
18 | SWP/SD3* | I/O | GPIO10 | UNUSABLE !!! (Flash memory) | [6 empty] | U1TXD | SPIWP |  | SD_DATA3 |  | HS1_DATA3 |  | INTERNAL |  | ok
19 | SCS/CMD* | I/O | GPIO11 | UNUSABLE !!! (Flash memory) | [6 empty] | U1RTS | SPICS0 |  |  |  | HS1_CMD |  | INTERNAL |  | ok
14 | IO12 | I/O | GPIO12 | RTC_GPIO15 |  | ADC2_CH05 | TOUCH5 |  |  | HS2_DATA2 |  | HSPIQ | MTDI |  | EMAC_TXD3 | HS2_DATA2 |  | RELAY | OUTPUT | ok
16 | IO13 | I/O | GPIO13 | RTC_GPIO14 |  | ADC2_CH04 | TOUCH4 |  |  | HS2_DATA3 |  | HSPID | MTCK |  | EMAC_RX_ER | HS2_DATA3 |  | RELAY | OUTPUT | ok
13 | IO14 | I/O | GPIO14 | RTC_GPIO16 |  | ADC2_CH06 | TOUCH6 |  |  | HS2_CLK |  | HSPICLK | MTMS |  | EMAC_TXD2 | HS2_CLK |  | RELAY | OUTPUT | ok
23 | IO15 | I/O | GPIO15 | RTC_GPIO13 |  | ADC2_CH03 | TOUCH3 |  |  | HS2_CMD |  | HSPICS0 | MTDO |  | EMAC_RXD3 | HS2_CMD |  | BUTTON | INPUT | ok
27 | IO16 | I/O | GPIO16 | [7 empty] | U2RXD |  |  |  | EMAC_CLK_OUT | HS1_DATA4 |  | EXTERNAL-COMM | RX2 | ok
28 | IO17 | I/O | GPIO17 | [7 empty] | U2TXD |  |  |  | EMAC_CLK_OUT_180 | HS1_DATA5 |  | EXTERNAL-COMM | TX2 | ok
30 | IO18 | I/O | GPIO18 | [8 empty] | VSPICLK |  |  |  | HS1_DATA7 |  | SPI-SCK | - | ok
31 | IO19 | I/O | GPIO19 | [7 empty] | U0CTS | VSPIQ |  |  | EMAC_TXD0 |  |  | SPI-MISO | - | ok
33 | IO21 | I/O | GPIO21 | [8 empty] | VSPIHD |  |  | EMAC_TX_EN |  |  | I2C | SDA | ok
36 | IO22 | I/O | GPIO22 | [7 empty] | U0RTS | VSPIWP |  |  | EMAC_TXD1 |  |  | I2C | SCL | ok
37 | IO23 | I/O | GPIO23 | [8 empty] | VSPID |  |  |  | HS1_STROBE |  | SPI-MOSI | - | ok
10 | IO25 | I/O | GPIO25 | RTC_GPIO06 |  | ADC2_CH08 |  |  | DAC_1 | [5 empty] | EMAC_RXD0 |  |  | BUZZER | OUTPUT | ok
11 | IO26 | I/O | GPIO26 | RTC_GPIO07 |  | ADC2_CH09 |  |  | DAC_2 | [5 empty] | EMAC_RXD1 |  |  | Temperature DS18B20 | ANALOG | ok
12 | IO27 | I/O | GPIO27 | RTC_GPIO17 |  | ADC2_CH07 | TOUCH7 | [7 empty] | EMAC_RX_DV |  |  | RELAY | OUTPUT | ok
8 | IO32 | I/O | GPIO32 | RTC_GPIO09 |  | ADC1_CH04 | TOUCH9 | [9 empty] | XTAL_32K_P (32.768kHz crystal oscillator input) | DIGITAL-INPUT | INPUT | ok
9 | IO33 | I/O | GPIO33 | RTC_GPIO08 |  | ADC1_CH05 | TOUCH8 | [9 empty] | XTAL_32K_N (32.768kHz crystal oscillator outut) | DIGITAL-INPUT | INPUT | ok
6 | IO34 | I | GPIO34 | RTC_GPIO04 |  | ADC1_CH06 | [11 empty] | DIGITAL-INPUT | INPUT | ok
7 | IO35 | I | GPIO35 | RTC_GPIO05 |  | ADC1_CH07 | [11 empty] | DIGITAL-INPUT | INPUT | ok
4 | SENSOR_VP | I | GPIO36 | RTC_GPIO00 |  | ADC1_CH0 |  | SENSOR_VP | [8 empty] | ADC_H | ANALOG-INPUT | ANALOG | ok
5 | SENSOR_VN | I | GPIO39 | RTC_GPIO03 |  | ADC1_CH03 |  | SENSOR_VN | [8 empty] | ADC_H | ANALOG-INPUT | ANALOG | ok
1 | GND | P | [15 empty] | INTERNAL |  | ok
2 | 3V3 | P | [15 empty] | INTERNAL |  | ok
3 | EN | I | [15 empty] | INTERNAL |  | ok
15 | GND | P | [15 empty] | INTERNAL |  | ok
32 | NC | - | [15 empty] | INTERNAL |  | ok
38 | GND | P | [15 empty] | INTERNAL |  | ok
39 | GND | P | [15 empty] | INTERNAL |  | ok

## ESP32 Chip
Name | No. | Type | [8 empty] | Function
VDDA | 1 | P | Analog power supply (2.3V ~ 3.6V)
LNA_IN | 2 | I/O | RF input and output
VDD3P3 | 3 | P | Power supply (2.3V ~ 3.6V)
VDD3P3 | 4 | P | Power supply (2.3V ~ 3.6V)
SENSOR_VP | 5 | I | GPIO36 | ADC_PRE_AMP | ADC1_CH0 | [5 empty] | RTC_GPIO0 Note: Connects a 270 pF capacitor from SENSOR_VP to SENSOR_ CAPP w
SENSOR_CAPP | 6 | I | GPIO37 | ADC_PRE_AMP | ADC1_CH1 | [5 empty] | RTC_GPIO1 Note: Connects a 270 pF capacitor from SENSOR_VP to SENSOR_ CAPP w
SENSOR_CAPN | 7 | I | GPIO38 | ADC1_CH2 | ADC_PRE_AMP | [5 empty] | RTC_GPIO2 Note: Connects a 270 pF capacitor from SENSOR_VN to SENSOR_ CAPN w
SENSOR_VN | 8 | I | GPIO39 | ADC1_CH3 | ADC_PRE_AMP | [5 empty] | RTC_GPIO3 Note: Connects a 270 pF capacitor from SENSOR_VN to SENSOR_ CAPN w
CHIP_PU | 9 | I | High: On; enables the chip Low: Off; resets the chip Note: Do not leave the CHIP_PU pin floating.
VDET_1 | 10 | I | GPIO34 | ADC1_CH6 | [6 empty] | RTC_GPIO4
VDET_2 | 11 | I | GPIO35 | ADC1_CH7 | [6 empty] | RTC_GPIO5
32K_XP | 12 | I/O | GPIO32 | 32K_XP (32.768 kHz crystal oscillator input) | ADC1_CH4 | TOUCH9 |  |  |  |  | RTC_GPIO9
32K_XN | 13 | I/O | GPIO33 | 32K_XN (32.768 kHz crystal oscillator output) | ADC1_CH5 | TOUCH8 |  |  |  |  | RTC_GPIO8
GPIO25 | 14 | I/O | GPIO25 | DAC_1 | ADC2_CH8 | RTC_GPIO6 |  |  |  |  | EMAC_RXD0
GPIO26 | 15 | I/O | GPIO26 | DAC_2 | ADC2_CH9 | RTC_GPIO7 |  |  |  |  | EMAC_RXD1
GPIO27 | 16 | I/O | GPIO27 | ADC2_CH7 | TOUCH7 | RTC_GPIO17 |  |  |  |  | EMAC_RX_DV
MTMS | 17 | I/O | GPIO14 | ADC2_CH6 | TOUCH6 | RTC_GPIO16 | MTMS | HSPICLK | HS2_CLK | SD_CLK | EMAC_TXD2
MTDI | 18 | I/O | GPIO12 | ADC2_CH5 | TOUCH5 | RTC_GPIO15 | MTDI | HSPIQ | HS2_DATA2 | SD_DATA2 | EMAC_TXD3
VDD3P3_RTC | 19 | P | Input power supply for RTC IO (1.8V ~ 3.6V)
MTCK | 20 | I/O | GPIO13 | ADC2_CH4 | TOUCH4 | RTC_GPIO14 | MTCK | HSPID | HS2_DATA3 | SD_DATA3 | EMAC_RX_ER
MTDO | 21 | I/O | GPIO15 | ADC2_CH3 | TOUCH3 | RTC_GPIO13 | MTDO | HSPICS0 | HS2_CMD | SD_CMD | EMAC_RXD3
GPIO2 | 22 | I/O | GPIO2 | ADC2_CH2 | TOUCH2 | RTC_GPIO12 | HSPIWP | HS2_DATA0 |  |  | SD_DATA0
GPIO0 | 23 | I/O | GPIO0 | ADC2_CH1 | TOUCH1 | RTC_GPIO11 | CLK_OUT1
GPIO4 | 24 | I/O | GPIO4 | ADC2_CH0 | TOUCH0 | RTC_GPIO10 | HSPIHD | HS2_DATA1 | SD_DATA1 |  | EMAC_TX_ER
GPIO16 | 25 | I/O | GPIO16 | HS1_DATA4 | U2RXD | [5 empty] | EMAC_CLK_OUT
VDD_SDIO | 26 | P | Output power supply: 1.8V or the same voltage as
GPIO17 | 27 | I/O | GPIO17 | HS1_DATA5 | U2TXD | [5 empty] | EMAC_CLK_OUT_180
SD_DATA_2 | 28 | I/O | GPIO9 | SD_DATA2 | SPIHD | HS1_DATA2 | UNUSABLE !!! (Flash memory) |  |  |  | U1RXD
SD_DATA_3 | 29 | I/O | GPIO10 | SD_DATA3 | SPIWP | HS1_DATA3 | UNUSABLE !!! (Flash memory) |  |  |  | U1TXD
SD_CMD | 30 | I/O | GPIO11 | SD_CMD | SPICS0 | HS1_CMD | UNUSABLE !!! (Flash memory) |  |  |  | U1RTS
SD_CLK | 31 | I/O | GPIO6 | SD_CLK | SPICLK | HS1_CLK | UNUSABLE !!! (Flash memory) |  |  |  | U1CTS
SD_DATA_0 | 32 | I/O | GPIO7 | SD_DATA0 | SPIQ | HS1_DATA0 | UNUSABLE !!! (Flash memory) |  |  |  | U2RTS
SD_DATA_1 | 33 | I/O | GPIO8 | SD_DATA1 | SPID | HS1_DATA1 | UNUSABLE !!! (Flash memory) |  |  |  | U2CTS
GPIO5 | 34 | I/O | GPIO5 | VSPICS0 | HS1_DATA6 | [5 empty] | EMAC_RX_CLK
GPIO18 | 35 | I/O | GPIO18 | VSPICLK | [6 empty] | HS1_DATA7
GPIO23 | 36 | I/O | GPIO23 | VSPID | [6 empty] | HS1_STROBE
VDD3P3_CPU | 37 | P | Input power supply for CPU IO (1.8V ~ 3.6V)
GPIO19 | 38 | I/O | GPIO19 | VSPIQ | U0CTS | [5 empty] | EMAC_TXD0
GPIO22 | 39 | I/O | GPIO22 | VSPIWP | U0RTS | [5 empty] | EMAC_TXD1
U0RXD | 40 | I/O | GPIO3 | U0RXD | [6 empty] | CLK_OUT2
U0TXD | 41 | I/O | GPIO1 | U0TXD | CLK_OUT3 | [5 empty] | EMAC_RXD2
GPIO21 | 42 | I/O | GPIO21 | VSPIHD | [6 empty] | EMAC_TX_EN
VDDA | 43 | P | Analog power supply (2.3V ~ 3.6V)
XTAL_N | 44 | O | External crystal output
XTAL_P | 45 | I | External crystal input
VDDA | 46 | P | Digital power supply for PLL (2.3V ~ 3.6V)
CAP2 | 47 | I | Connects to a 3 nF capacitor and 20 kÎ© resistor in parallel
CAP1 | 48 | I | Connects to a 10 nF series capacitor to ground
GND | 49 | P | Ground

## Planilha1
ITEM | APLICAÇÃO | DESCRIÇÃO | QTDE | UNIDADE MEDIDA | OBSERVAÇÕES
0 | Alimentação AC | Tensão de alimentação | 1 | 90 a 240 VAC
1 | Alimentação DC | Tensão de alimentação | 1 | 12VDC
2 | - | Corrente de alimentação | 1 | 200mA
3 | Entradas | Entradas Digitais (Contato seco) | 4 | 7-24VDC
5 |  | Entradas analógicas (Tensão) | 2 | 0-32V
6 |  | Entrada digital (por chave tactil - botão) | 1 | -
|  | Entrada de sinal AC - 90 a 240VAC | 2
8 | Saídas | Saídas Relé | 4 | -
- | - | - Tensão AC | " | 250V
- | - | - Corrente AC | " | 5A
- | - | - Tensão DC | " | 30V
- | - | - Corrente DC | " | 5A
9 | Saídas | Saídas por trasistores de efeito de campo - Mosfet’s (0 A 12V) | 2 | -
- | - | - Tensão DC | " | 30V
- | - | - Corrente DC | " | 5A
| Buzzer | Buzzer passivo | 1 | 12VDC
10 | Comunicações | Porta de comunicação serial - (RS232) | 1 | TTL
11 | - | comunicação ISP | 1 | TTL
12 | - | comunicação I2C | 1 | TTL
14 | - | Rolégio em tempo real (RTC) - Precisão | 1 | SIM
|  | WIFI 2,4 Gh | 1 | SIM
|  | BLUETOOTH 5.0 | 1 | SIM
15 | Programação | Programação direta na placa | 1 | SIM
16 |  | Ambiente de programação | - | - | Arduino IDE (Ladder em desenvolvimento)
17 | Características | Condições de temperatura ambiente - min | - | -40°
18 |  | Condições de temperatura ambiente - max | - | +80°
19 |  | Dimensões | - | 150x119mm
20 | DISPLAY | display touch screen |  | 2,8" a 7,0" | Programação na interface do fabricante